## Hoja1
Tem(°C) | Rpt100(ohm) | Rpt100=Ro*(1+α*T) | Rcond 2cable | Rc =p*(l/s) | p(Ωmm2/m) | RT(Ohm) | RT=Rpt100+2Rc | Voup(V) | Vo=V*R4*((RX/R1*R3)-(1/R2)) | D Desimal | D=(Vo/Res)
0 | 100 |  | 0.028149 | cobre | 0.017593 | 100.0281 |  | 0 |  | 0 | 10bit | 0
1 | 100.385 |  | 0.028149 | aluminio | 0.274 | 100.4131 |  | 0.024062 |  | 4.928 |  | 1.232
2 | 100.77 |  | 0.028149 |  |  | 100.7981 |  | 0.048125 |  | 9.856 |  | 2.464
3 | 101.155 |  | 0.028149 |  |  | 101.1831 |  | 0.072187 |  | 14.784 |  | 3.696
4 | 101.54 |  | 0.028149 | Longitud(m) | Sup (mm2) | 101.5681 |  | 0.09625 |  | 19.712 |  | 4.928
5 | 101.925 |  | 0.028149 | 1.2 | 1.5 | 101.9531 |  | 0.12031 |  | 24.64 |  | 6.16
6 | 102.31 |  | 0.028149 |  |  | 102.3381 |  | 0.14437 |  | 29.568 |  | 7.392
7 | 102.695 |  | 0.028149 |  |  | 102.7231 |  | 0.16844 |  | 34.496 |  | 8.624
8 | 103.08 |  | 0.028149 |  |  | 103.1081 |  | 0.1925 |  | 39.424 |  | 9.856
9 | 103.465 |  | 0.028149 |  |  | 103.4931 |  | 0.21656 |  | 44.352 |  | 11.088
10 | 103.85 |  | 0.028149 |  |  | 103.8781 |  | 0.24062 |  | 49.28 |  | 12.32
11 | 104.235 |  | 0.028149 |  |  | 104.2631 |  | 0.26469 |  | 54.208 |  | 13.552
12 | 104.62 |  | 0.028149 |  |  | 104.6481 |  | 0.28875 |  | 59.136 |  | 14.784
13 | 105.005 |  | 0.028149 |  |  | 105.0331 |  | 0.31281 |  | 64.064 |  | 16.016
14 | 105.39 |  | 0.028149 |  |  | 105.4181 |  | 0.33687 |  | 68.992 |  | 17.248
15 | 105.775 |  | 0.028149 |  |  | 105.8031 |  | 0.36094 |  | 73.92 |  | 18.48
16 | 106.16 |  | 0.028149 |  |  | 106.1881 |  | 0.385 |  | 78.848 |  | 19.712
17 | 106.545 |  | 0.028149 |  |  | 106.5731 |  | 0.40906 |  | 83.776 |  | 20.944
18 | 106.93 |  | 0.028149 |  |  | 106.9581 |  | 0.43313 |  | 88.704 |  | 22.176
19 | 107.315 |  | 0.028149 |  |  | 107.3431 |  | 0.45719 |  | 93.632 |  | 23.408
20 | 107.7 |  | 0.028149 |  |  | 107.7281 |  | 0.48125 |  | 98.5601 |  | 24.64
21 | 108.085 |  | 0.028149 |  |  | 108.1131 |  | 0.50531 |  | 103.4881 |  | 25.872
22 | 108.47 |  | 0.028149 |  |  | 108.4981 |  | 0.52938 |  | 108.4161 |  | 27.104
23 | 108.855 |  | 0.028149 |  |  | 108.8831 |  | 0.55344 |  | 113.3441 |  | 28.336
24 | 109.24 |  | 0.028149 |  |  | 109.2681 |  | 0.5775 |  | 118.2721 |  | 29.568
25 | 109.625 |  | 0.028149 |  |  | 109.6531 |  | 0.60156 |  | 123.2001 |  | 30.8
26 | 110.01 |  | 0.028149 |  |  | 110.0381 |  | 0.62563 |  | 128.1281 |  | 32.032
27 | 110.395 |  | 0.028149 |  |  | 110.4231 |  | 0.64969 |  | 133.0561 |  | 33.264
28 | 110.78 |  | 0.028149 |  |  | 110.8081 |  | 0.67375 |  | 137.9841 |  | 34.496
29 | 111.165 |  | 0.028149 |  |  | 111.1931 |  | 0.69781 |  | 142.9121 |  | 35.728
30 | 111.55 |  | 0.028149 |  |  | 111.5781 |  | 0.72187 |  | 147.8401 |  | 36.96
31 | 111.935 |  | 0.028149 |  |  | 111.9631 |  | 0.74594 |  | 152.7681 |  | 38.192
32 | 112.32 |  | 0.028149 |  |  | 112.3481 |  | 0.77 |  | 157.6961 |  | 39.424
33 | 112.705 |  | 0.028149 |  |  | 112.7331 |  | 0.79406 |  | 162.6241 |  | 40.656
34 | 113.09 |  | 0.028149 |  |  | 113.1181 |  | 0.81812 |  | 167.5521 |  | 41.888
35 | 113.475 |  | 0.028149 |  |  | 113.5031 |  | 0.84219 |  | 172.4801 |  | 43.12
36 | 113.86 |  | 0.028149 |  |  | 113.8881 |  | 0.86625 |  | 177.4081 |  | 44.352
37 | 114.245 |  | 0.028149 |  |  | 114.2731 |  | 0.89031 |  | 182.3361 |  | 45.584
38 | 114.63 |  | 0.028149 |  |  | 114.6581 |  | 0.91438 |  | 187.2641 |  | 46.816
39 | 115.015 |  | 0.028149 |  |  | 115.0431 |  | 0.93844 |  | 192.1921 |  | 48.048
40 | 115.4 |  | 0.028149 |  |  | 115.4281 |  | 0.9625 |  | 197.1201 |  | 49.28
41 | 115.785 |  | 0.028149 |  |  | 115.8131 |  | 0.98656 |  | 202.0481 |  | 50.512
42 | 116.17 |  | 0.028149 |  |  | 116.1981 |  | 1.0106 |  | 206.9761 |  | 51.744
43 | 116.555 |  | 0.028149 |  |  | 116.5831 |  | 1.0347 |  | 211.9041 |  | 52.976
44 | 116.94 |  | 0.028149 |  |  | 116.9681 |  | 1.0587 |  | 216.8321 |  | 54.208
45 | 117.325 |  | 0.028149 |  |  | 117.3531 |  | 1.0828 |  | 221.7601 |  | 55.44
46 | 117.71 |  | 0.028149 |  |  | 117.7381 |  | 1.1069 |  | 226.6881 |  | 56.672
47 | 118.095 |  | 0.028149 |  |  | 118.1231 |  | 1.1309 |  | 231.6161 |  | 57.904
48 | 118.48 |  | 0.028149 |  |  | 118.5081 |  | 1.155 |  | 236.5441 |  | 59.136
49 | 118.865 |  | 0.028149 |  |  | 118.8931 |  | 1.1791 |  | 241.4721 |  | 60.368
50 | 119.25 |  | 0.028149 |  |  | 119.2781 |  | 1.2031 |  | 246.4001 |  | 61.6
51 | 119.635 |  | 0.028149 |  |  | 119.6631 |  | 1.2272 |  | 251.3281 |  | 62.832
52 | 120.02 |  | 0.028149 |  |  | 120.0481 |  | 1.2512 |  | 256.2561 |  | 64.064
53 | 120.405 |  | 0.028149 |  |  | 120.4331 |  | 1.2753 |  | 261.1841 |  | 65.296
54 | 120.79 |  | 0.028149 |  |  | 120.8181 |  | 1.2994 |  | 266.1121 |  | 66.528
55 | 121.175 |  | 0.028149 |  |  | 121.2031 |  | 1.3234 |  | 271.0401 |  | 67.76
56 | 121.56 |  | 0.028149 |  |  | 121.5881 |  | 1.3475 |  | 275.9681 |  | 68.992
57 | 121.945 |  | 0.028149 |  |  | 121.9731 |  | 1.3716 |  | 280.8961 |  | 70.224
58 | 122.33 |  | 0.028149 |  |  | 122.3581 |  | 1.3956 |  | 285.8241 |  | 71.456
59 | 122.715 |  | 0.028149 |  |  | 122.7431 |  | 1.4197 |  | 290.7521 |  | 72.688
60 | 123.1 |  | 0.028149 |  |  | 123.1281 |  | 1.4438 |  | 295.6802 |  | 73.92
61 | 123.485 |  | 0.028149 |  |  | 123.5131 |  | 1.4678 |  | 300.6082 |  | 75.152
62 | 123.87 |  | 0.028149 |  |  | 123.8981 |  | 1.4919 |  | 305.5362 |  | 76.384
63 | 124.255 |  | 0.028149 |  |  | 124.2831 |  | 1.5159 |  | 310.4642 |  | 77.616
64 | 124.64 |  | 0.028149 |  |  | 124.6681 |  | 1.54 |  | 315.3922 |  | 78.848
65 | 125.025 |  | 0.028149 |  |  | 125.0531 |  | 1.5641 |  | 320.3202 |  | 80.08
66 | 125.41 |  | 0.028149 |  |  | 125.4381 |  | 1.5881 |  | 325.2482 |  | 81.312
67 | 125.795 |  | 0.028149 |  |  | 125.8231 |  | 1.6122 |  | 330.1762 |  | 82.544
68 | 126.18 |  | 0.028149 |  |  | 126.2081 |  | 1.6362 |  | 335.1042 |  | 83.776
69 | 126.565 |  | 0.028149 |  |  | 126.5931 |  | 1.6603 |  | 340.0322 |  | 85.008
70 | 126.95 |  | 0.028149 |  |  | 126.9781 |  | 1.6844 |  | 344.9602 |  | 86.24
71 | 127.335 |  | 0.028149 |  |  | 127.3631 |  | 1.7084 |  | 349.8882 |  | 87.472
72 | 127.72 |  | 0.028149 |  |  | 127.7481 |  | 1.7325 |  | 354.8162 |  | 88.704
73 | 128.105 |  | 0.028149 |  |  | 128.1331 |  | 1.7566 |  | 359.7442 |  | 89.936
74 | 128.49 |  | 0.028149 |  |  | 128.5181 |  | 1.7806 |  | 364.6722 |  | 91.168
75 | 128.875 |  | 0.028149 |  |  | 128.9031 |  | 1.8047 |  | 369.6002 |  | 92.4
76 | 129.26 |  | 0.028149 |  |  | 129.2881 |  | 1.8287 |  | 374.5282 |  | 93.632
77 | 129.645 |  | 0.028149 |  |  | 129.6731 |  | 1.8528 |  | 379.4562 |  | 94.864
78 | 130.03 |  | 0.028149 |  |  | 130.0581 |  | 1.8769 |  | 384.3842 |  | 96.096
79 | 130.415 |  | 0.028149 |  |  | 130.4431 |  | 1.9009 |  | 389.3122 |  | 97.328
80 | 130.8 |  | 0.028149 |  |  | 130.8281 |  | 1.925 |  | 394.2402 |  | 98.56
81 | 131.185 |  | 0.028149 |  |  | 131.2131 |  | 1.9491 |  | 399.1682 |  | 99.792
82 | 131.57 |  | 0.028149 |  |  | 131.5981 |  | 1.9731 |  | 404.0962 |  | 101.024
83 | 131.955 |  | 0.028149 |  |  | 131.9831 |  | 1.9972 |  | 409.0242 |  | 102.256
84 | 132.34 |  | 0.028149 |  |  | 132.3681 |  | 2.0212 |  | 413.9522 |  | 103.488
85 | 132.725 |  | 0.028149 |  |  | 132.7531 |  | 2.0453 |  | 418.8802 |  | 104.72
86 | 133.11 |  | 0.028149 |  |  | 133.1381 |  | 2.0694 |  | 423.8082 |  | 105.952
87 | 133.495 |  | 0.028149 |  |  | 133.5231 |  | 2.0934 |  | 428.7362 |  | 107.184
88 | 133.88 |  | 0.028149 |  |  | 133.9081 |  | 2.1175 |  | 433.6642 |  | 108.416
89 | 134.265 |  | 0.028149 |  |  | 134.2931 |  | 2.1416 |  | 438.5922 |  | 109.648
90 | 134.65 |  | 0.028149 |  |  | 134.6781 |  | 2.1656 |  | 443.5202 |  | 110.88
91 | 135.035 |  | 0.028149 |  |  | 135.0631 |  | 2.1897 |  | 448.4482 |  | 112.112
92 | 135.42 |  | 0.028149 |  |  | 135.4481 |  | 2.2138 |  | 453.3762 |  | 113.344
93 | 135.805 |  | 0.028149 |  |  | 135.8331 |  | 2.2378 |  | 458.3042 |  | 114.576
94 | 136.19 |  | 0.028149 |  |  | 136.2181 |  | 2.2619 |  | 463.2322 |  | 115.808
95 | 136.575 |  | 0.028149 |  |  | 136.6031 |  | 2.2859 |  | 468.1602 |  | 117.04
96 | 136.96 |  | 0.028149 |  |  | 136.9881 |  | 2.31 |  | 473.0882 |  | 118.272
97 | 137.345 |  | 0.028149 |  |  | 137.3731 |  | 2.3341 |  | 478.0162 |  | 119.504
98 | 137.73 |  | 0.028149 |  |  | 137.7581 |  | 2.3581 |  | 482.9442 |  | 120.736
99 | 138.115 |  | 0.028149 |  |  | 138.1431 |  | 2.3822 |  | 487.8722 |  | 121.968
100 | 138.5 |  | 0.028149 |  |  | 138.5281 |  | 2.4062 |  | 492.8003 |  | 123.2
101 | 138.885 |  | 0.028149 |  |  | 138.9131 |  | 2.4303 |  | 497.7283 |  | 124.432
102 | 139.27 |  | 0.028149 |  |  | 139.2981 |  | 2.4544 |  | 502.6563 |  | 125.664
103 | 139.655 |  | 0.028149 |  |  | 139.6831 |  | 2.4784 |  | 507.5843 |  | 126.896
104 | 140.04 |  | 0.028149 |  |  | 140.0681 |  | 2.5025 |  | 512.5123 |  | 128.128
105 | 140.425 |  | 0.028149 |  |  | 140.4531 |  | 2.5266 |  | 517.4403 |  | 129.36
106 | 140.81 |  | 0.028149 |  |  | 140.8381 |  | 2.5506 |  | 522.3683 |  | 130.592
107 | 141.195 |  | 0.028149 |  |  | 141.2231 |  | 2.5747 |  | 527.2963 |  | 131.824
108 | 141.58 |  | 0.028149 |  |  | 141.6081 |  | 2.5987 |  | 532.2243 |  | 133.056
109 | 141.965 |  | 0.028149 |  |  | 141.9931 |  | 2.6228 |  | 537.1523 |  | 134.288
110 | 142.35 |  | 0.028149 |  |  | 142.3781 |  | 2.6469 |  | 542.0803 |  | 135.52
111 | 142.735 |  | 0.028149 |  |  | 142.7631 |  | 2.6709 |  | 547.0083 |  | 136.752
112 | 143.12 |  | 0.028149 |  |  | 143.1481 |  | 2.695 |  | 551.9363 |  | 137.984
113 | 143.505 |  | 0.028149 |  |  | 143.5331 |  | 2.7191 |  | 556.8643 |  | 139.216
114 | 143.89 |  | 0.028149 |  |  | 143.9181 |  | 2.7431 |  | 561.7923 |  | 140.448
115 | 144.275 |  | 0.028149 |  |  | 144.3031 |  | 2.7672 |  | 566.7203 |  | 141.68
116 | 144.66 |  | 0.028149 |  |  | 144.6881 |  | 2.7913 |  | 571.6483 |  | 142.912
117 | 145.045 |  | 0.028149 |  |  | 145.0731 |  | 2.8153 |  | 576.5763 |  | 144.144
118 | 145.43 |  | 0.028149 |  |  | 145.4581 |  | 2.8394 |  | 581.5043 |  | 145.376
119 | 145.815 |  | 0.028149 |  |  | 145.8431 |  | 2.8634 |  | 586.4323 |  | 146.608
120 | 146.2 |  | 0.028149 |  |  | 146.2281 |  | 2.8875 |  | 591.3603 |  | 147.84
121 | 146.585 |  | 0.028149 |  |  | 146.6131 |  | 2.9116 |  | 596.2883 |  | 149.072
122 | 146.97 |  | 0.028149 |  |  | 146.9981 |  | 2.9356 |  | 601.2163 |  | 150.304
123 | 147.355 |  | 0.028149 |  |  | 147.3831 |  | 2.9597 |  | 606.1443 |  | 151.536
124 | 147.74 |  | 0.028149 |  |  | 147.7681 |  | 2.9838 |  | 611.0723 |  | 152.768
125 | 148.125 |  | 0.028149 |  |  | 148.1531 |  | 3.0078 |  | 616.0003 |  | 154
126 | 148.51 |  | 0.028149 |  |  | 148.5381 |  | 3.0319 |  | 620.9283 |  | 155.232
127 | 148.895 |  | 0.028149 |  |  | 148.9231 |  | 3.0559 |  | 625.8563 |  | 156.464
128 | 149.28 |  | 0.028149 |  |  | 149.3081 |  | 3.08 |  | 630.7843 |  | 157.696
129 | 149.665 |  | 0.028149 |  |  | 149.6931 |  | 3.1041 |  | 635.7123 |  | 158.928
130 | 150.05 |  | 0.028149 |  |  | 150.0781 |  | 3.1281 |  | 640.6403 |  | 160.16
131 | 150.435 |  | 0.028149 |  |  | 150.4631 |  | 3.1522 |  | 645.5683 |  | 161.392
132 | 150.82 |  | 0.028149 |  |  | 150.8481 |  | 3.1762 |  | 650.4963 |  | 162.624
133 | 151.205 |  | 0.028149 |  |  | 151.2331 |  | 3.2003 |  | 655.4243 |  | 163.856
134 | 151.59 |  | 0.028149 |  |  | 151.6181 |  | 3.2244 |  | 660.3523 |  | 165.088
135 | 151.975 |  | 0.028149 |  |  | 152.0031 |  | 3.2484 |  | 665.2803 |  | 166.32
136 | 152.36 |  | 0.028149 |  |  | 152.3881 |  | 3.2725 |  | 670.2083 |  | 167.552
137 | 152.745 |  | 0.028149 |  |  | 152.7731 |  | 3.2966 |  | 675.1363 |  | 168.784
138 | 153.13 |  | 0.028149 |  |  | 153.1581 |  | 3.3206 |  | 680.0643 |  | 170.016
139 | 153.515 |  | 0.028149 |  |  | 153.5431 |  | 3.3447 |  | 684.9924 |  | 171.248
140 | 153.9 |  | 0.028149 |  |  | 153.9281 |  | 3.3687 |  | 689.9204 |  | 172.48
141 | 154.285 |  | 0.028149 |  |  | 154.3131 |  | 3.3928 |  | 694.8484 |  | 173.712
142 | 154.67 |  | 0.028149 |  |  | 154.6981 |  | 3.4169 |  | 699.7764 |  | 174.944
143 | 155.055 |  | 0.028149 |  |  | 155.0831 |  | 3.4409 |  | 704.7044 |  | 176.176
144 | 155.44 |  | 0.028149 |  |  | 155.4681 |  | 3.465 |  | 709.6324 |  | 177.408
145 | 155.825 |  | 0.028149 |  |  | 155.8531 |  | 3.4891 |  | 714.5604 |  | 178.64
146 | 156.21 |  | 0.028149 |  |  | 156.2381 |  | 3.5131 |  | 719.4884 |  | 179.872
147 | 156.595 |  | 0.028149 |  |  | 156.6231 |  | 3.5372 |  | 724.4164 |  | 181.104
148 | 156.98 |  | 0.028149 |  |  | 157.0081 |  | 3.5612 |  | 729.3444 |  | 182.336
149 | 157.365 |  | 0.028149 |  |  | 157.3931 |  | 3.5853 |  | 734.2724 |  | 183.568
150 | 157.75 |  | 0.028149 |  |  | 157.7781 |  | 3.6094 |  | 739.2004 |  | 184.8
151 | 158.135 |  | 0.028149 |  |  | 158.1631 |  | 3.6334 |  | 744.1284 |  | 186.032
152 | 158.52 |  | 0.028149 |  |  | 158.5481 |  | 3.6575 |  | 749.0564 |  | 187.264
153 | 158.905 |  | 0.028149 |  |  | 158.9331 |  | 3.6816 |  | 753.9844 |  | 188.496
154 | 159.29 |  | 0.028149 |  |  | 159.3181 |  | 3.7056 |  | 758.9124 |  | 189.728
155 | 159.675 |  | 0.028149 |  |  | 159.7031 |  | 3.7297 |  | 763.8404 |  | 190.96
156 | 160.06 |  | 0.028149 |  |  | 160.0881 |  | 3.7537 |  | 768.7684 |  | 192.192
157 | 160.445 |  | 0.028149 |  |  | 160.4731 |  | 3.7778 |  | 773.6964 |  | 193.424
158 | 160.83 |  | 0.028149 |  |  | 160.8581 |  | 3.8019 |  | 778.6244 |  | 194.656
159 | 161.215 |  | 0.028149 |  |  | 161.2431 |  | 3.8259 |  | 783.5524 |  | 195.888
160 | 161.6 |  | 0.028149 |  |  | 161.6281 |  | 3.85 |  | 788.4804 |  | 197.12
161 | 161.985 |  | 0.028149 |  |  | 162.0131 |  | 3.8741 |  | 793.4084 |  | 198.352
162 | 162.37 |  | 0.028149 |  |  | 162.3981 |  | 3.8981 |  | 798.3364 |  | 199.584
163 | 162.755 |  | 0.028149 |  |  | 162.7831 |  | 3.9222 |  | 803.2644 |  | 200.816
164 | 163.14 |  | 0.028149 |  |  | 163.1681 |  | 3.9463 |  | 808.1924 |  | 202.048
165 | 163.525 |  | 0.028149 |  |  | 163.5531 |  | 3.9703 |  | 813.1204 |  | 203.28
166 | 163.91 |  | 0.028149 |  |  | 163.9381 |  | 3.9944 |  | 818.0484 |  | 204.512
167 | 164.295 |  | 0.028149 |  |  | 164.3231 |  | 4.0184 |  | 822.9764 |  | 205.744
168 | 164.68 |  | 0.028149 |  |  | 164.7081 |  | 4.0425 |  | 827.9044 |  | 206.976
169 | 165.065 |  | 0.028149 |  |  | 165.0931 |  | 4.0666 |  | 832.8324 |  | 208.208
170 | 165.45 |  | 0.028149 |  |  | 165.4781 |  | 4.0906 |  | 837.7604 |  | 209.44
171 | 165.835 |  | 0.028149 |  |  | 165.8631 |  | 4.1147 |  | 842.6884 |  | 210.672
172 | 166.22 |  | 0.028149 |  |  | 166.2481 |  | 4.1387 |  | 847.6164 |  | 211.904
173 | 166.605 |  | 0.028149 |  |  | 166.6331 |  | 4.1628 |  | 852.5444 |  | 213.136
174 | 166.99 |  | 0.028149 |  |  | 167.0181 |  | 4.1869 |  | 857.4724 |  | 214.368
175 | 167.375 |  | 0.028149 |  |  | 167.4031 |  | 4.2109 |  | 862.4004 |  | 215.6
176 | 167.76 |  | 0.028149 |  |  | 167.7881 |  | 4.235 |  | 867.3284 |  | 216.832
177 | 168.145 |  | 0.028149 |  |  | 168.1731 |  | 4.2591 |  | 872.2564 |  | 218.064
178 | 168.53 |  | 0.028149 |  |  | 168.5581 |  | 4.2831 |  | 877.1844 |  | 219.296
179 | 168.915 |  | 0.028149 |  |  | 168.9431 |  | 4.3072 |  | 882.1125 |  | 220.528
180 | 169.3 |  | 0.028149 |  |  | 169.3281 |  | 4.3312 |  | 887.0405 |  | 221.76
181 | 169.685 |  | 0.028149 |  |  | 169.7131 |  | 4.3553 |  | 891.9685 |  | 222.992
182 | 170.07 |  | 0.028149 |  |  | 170.0981 |  | 4.3794 |  | 896.8965 |  | 224.224
183 | 170.455 |  | 0.028149 |  |  | 170.4831 |  | 4.4034 |  | 901.8245 |  | 225.456
184 | 170.84 |  | 0.028149 |  |  | 170.8681 |  | 4.4275 |  | 906.7525 |  | 226.688
185 | 171.225 |  | 0.028149 |  |  | 171.2531 |  | 4.4516 |  | 911.6805 |  | 227.92
186 | 171.61 |  | 0.028149 |  |  | 171.6381 |  | 4.4756 |  | 916.6085 |  | 229.152
187 | 171.995 |  | 0.028149 |  |  | 172.0231 |  | 4.4997 |  | 921.5365 |  | 230.384
188 | 172.38 |  | 0.028149 |  |  | 172.4081 |  | 4.5237 |  | 926.4645 |  | 231.616
189 | 172.765 |  | 0.028149 |  |  | 172.7931 |  | 4.5478 |  | 931.3925 |  | 232.848
190 | 173.15 |  | 0.028149 |  |  | 173.1781 |  | 4.5719 |  | 936.3205 |  | 234.08
191 | 173.535 |  | 0.028149 |  |  | 173.5631 |  | 4.5959 |  | 941.2485 |  | 235.312
192 | 173.92 |  | 0.028149 |  |  | 173.9481 |  | 4.62 |  | 946.1765 |  | 236.544
193 | 174.305 |  | 0.028149 |  |  | 174.3331 |  | 4.6441 |  | 951.1045 |  | 237.776
194 | 174.69 |  | 0.028149 |  |  | 174.7181 |  | 4.6681 |  | 956.0325 |  | 239.008
195 | 175.075 |  | 0.028149 |  |  | 175.1031 |  | 4.6922 |  | 960.9605 |  | 240.24
196 | 175.46 |  | 0.028149 |  |  | 175.4881 |  | 4.7162 |  | 965.8885 |  | 241.472
197 | 175.845 |  | 0.028149 |  |  | 175.8731 |  | 4.7403 |  | 970.8165 |  | 242.704
198 | 176.23 |  | 0.028149 |  |  | 176.2581 |  | 4.7644 |  | 975.7445 |  | 243.936
199 | 176.615 |  | 0.028149 |  |  | 176.6431 |  | 4.7884 |  | 980.6725 |  | 245.168
200 | 177 |  | 0.028149 |  |  | 177.0281 |  | 4.8125 |  | 985.6005 |  | 246.4
201 | 177.385 |  | 0.028149 |  |  | 177.4131 |  | 4.8366 |  | 990.5285 |  | 247.632
202 | 177.77 |  | 0.028149 |  |  | 177.7981 |  | 4.8606 |  | 995.4565 |  | 248.864
203 | 178.155 |  | 0.028149 |  |  | 178.1831 |  | 4.8847 |  | 1000.3845 |  | 250.096
204 | 178.54 |  | 0.028149 |  |  | 178.5681 |  | 4.9087 |  | 1005.3125 |  | 251.328
205 | 178.925 |  | 0.028149 |  |  | 178.9531 |  | 4.9328 |  | 1010.2405 |  | 252.56
206 | 179.31 |  | 0.028149 |  |  | 179.3381 |  | 4.9569 |  | 1015.1685 |  | 253.792
207 | 179.695 |  | 0.028149 |  |  | 179.7231 |  | 4.9809 |  | 1020.0965 |  | 255.024
208 | 180.08 |  | 0.028149 |  |  | 180.1081 |  | 5.005 |  | 1025.0245 |  | 256.256